## Sheet1
quantity	ref	value	Type	Alternate	On Hand	To Order	Order QTY	Digikey P/N	each	total to buy	CTM
	Capacitors
4	C1,C5,47,48	10uF	TANTALUM 10UF 35V 10% RADIAL		0	4	4	478-4171-ND	1.39	$5.56	$5.56
11	C2,3,4,8,20,27,37,38,44,45,46	0.22uF	CERAMIC 0.22UF 50V 10% RADIAL,X7R		0	11	11	399-4353-ND	$0.65	$7.15	$7.15
15	C6,14,15,16,17,22,26,28,29,32,33,34,35,39,41	0.1uF / 100nF	Tantalum		0	15	15	399-4330-ND	$0.31	$4.65	$4.65
1	C7	6.8nF	Tantalum		1	0	1	445-4755-ND	$1.52	$0.00	$1.52
1	C9	680pF	Tantalum		1	0	1	490-3664-ND	$0.46	$0.00	$0.46
2	C10,11	22pF		X7R	2	0	2			$0.00	$0.00
2	C12,13	10uF	Tantalum		0	2	2	445-2898-ND	$1.14	$2.28	$2.28
1	C18	47uF	Tantalum		0	1	1			$0.00	$0.00
1	C19	22uF	Tantalum		0	1	1			$0.00	$0.00
1	C21	0.33uF	Tantalum		0	1	1	399-4408-ND	$0.83	$0.83	$0.83
1	C23	0.01uF	CERAMIC 0.01UF 50V 10% RADIAL		1	0	1	399-4326-ND	$0.32	$0.00	$0.32
2	C24,25	1nF			0	1	1
4	C30,31,36,43	1uF	Tantalum		0	4	4
1	C40	4.7uF	Tantalum		0	1	1			$0.00	$0.00
1	C42	10nF				1	1

	Diodes/LEDs
1	D1 (CEL)	LED-Amber			0		1			$0.00	$0.00
2	D2,3	1N5919BG			0	2	1	1N5919BGOS-ND	$0.46	$0.92	$0.92
4	D4,5,33,34	LED-Green			4		1	754-1210-ND	$0.10	$0.00	$0.40
12	D6,7,8,9,10,11,12,13,14,15,16,17	1N5818-TP			0		12			$0.00	$0.00
7	D18,19,20,21,22,23,30	LED-Red			0		7	754-1211-ND	$0.11	$0.00	$0.77
7	D24,25,26,27,28,29,31	1N4148			7		1			$0.00	$0.00
1	D32	1N4004			1		1			$0.00	$0.00

	Connectors/Jacks
1	J1	USB_B			1		1	WM17113-ND	$1.79	$0.00	$1.79
1	J2	TE Connectivity Recepticle	6437288-1	Awaiting Sample	0
1	PLUG	TE Connectivity Plug	4-1437290-0		1

	Pin Headers
1	Load1,P20,21	0.100 Pin Header			1		1	SAM1031-50-ND	$3.11	$0.00	$3.11
1	BDM 3x2 0.100” Pin Header	Two Row 0.100 Pin Header			1		1			$0.00	$0.00

	MOSFETs
7	Q1,2,3,4,5,6,7	VND14NV04 497-10037-5-ND		VND7NV04 497-2669-5-ND	0	7	7	497-10037-5-ND	$2.38	$16.66	$16.66

	Resistors
13	R1,2,3,4,5,11,12,16,17,18,19,59,60	10k	RES 10K OHM 1/4W 5% CARBON FILM		5	10	15	10KQBK-ND	$0.08	$0.82	$1.07
1	R6	3.3k	RES MF 1/4W 3.3K OHM 1% AXIAL		0	1	1	S3.3KCACT-ND	$0.14	$0.14	$0.14
6	R7,13,21,22,30,54	1k	RES 1.0K OHM 1/4W 5% CARBON FILM		0	10	10	1.0KQBK-ND	$0.08	$0.82	$0.49
10	R8,47,48,49,50,51,52,53,56,61	2.4k	RES 2.4K OHM 1/4W 5% CARBON FILM		0	10	10	2.4KQBK-ND	$0.08	$0.82	$0.82
1	R14	1.6k	RES 1.6K OHM 1/4W 5% CARBON FILM		1	0	5	1.6KQBK-ND	$0.08	$0.00	$0.08
1	R15	330	RES 330 OHM 1/4W 5% CARBON FILM		1		5	330QBK-ND	$0.08	$0.00	$0.08
17	R9,10,13,26,27,28,32,33,34,41,42,43,44,45,46,57,58	470	RES 470 OHM 1/4W 5% CARBON FILM		0		5	470QBK-ND	$0.08	$0.00	$1.39
2	R20,23	5k			0		5			$0.00	$0.00
3	R24,25,31	2.49k	1% or better		0		1		$0.00	$0.00	$0.00
1	R29	3.9k	1% or better		0		1			$0.00	$0.00
1	R30	1.0k	1% or better		0		1			$0.00	$0.00
6	R35,36,37,38,39,40	100k			0		10	100KQBK-ND	$0.08	$0.00	$0.49
1	R55	2k			0		5			$0.00	$0.00
1	R62	1M	Optional for Crystal		1		5			$0.00	$0.00

	ICs
1	U1	MC9S12XDP512			1		1	MC9S12XDP512VAL-ND	$22.43	$0.00	$22.43
2	U2,3	LM2937EM-5.0			2		2	LM2937ET-5.0-ND	$1.61	$0.00	$3.22
1	U4	MAX9926UAEE+			1		0	MAX9926UAEE+-ND	$3.39	$0.00	$3.39
1	U5	74LS86			1		1	296-8375-5-ND	$0.43	$0.00	$0.43
1	U6	MPX4100AP			1		1	MPX4100AP-ND	$15.84	$0.00	$15.84
1	U7	FT232RL			1		1	768-1007-1-ND	$4.50	$0.00	$4.50
2	U8,9	4N25			2		0	160-1300-5-ND	$0.55	$0.00	$1.10

	Crystal
1	X1	16.0MHz			1		1	X176-ND	$0.81	$0.00	$0.81

	Printed Circuit Board
1	Jaguar PCB	Estimate ONLY			1		1		$50.00	$0.00	$50.00

									US Dollars	$40.65	$152.71	Not including shipping